## Sheet1
Bill of Materials - Component List - Groep 2 Dimitar
Item# | Order Qty | Part# | Description | Package | Type
1 | 5 | Resistor | 5kΩ | 1206 | SMT
2 | 5 | Ceramic Capacitor | 0.068uF | 1206 | SMT
3 | 5 | Ceramic Capacitor | 0.0047uF | 1206 | SMT
4 | 10 | Ceramic Capacitor | 1nF | 1206 | SMT
5 | 10 | Ceramic Capacitor | 10uF | 1206 | SMT
6 | 2 | Ceramic Capacitor | 1uF | 1206 | SMT
7 | 2 | Ceramic Capacitor | 100uF | 1206 | SMT
8 | 2 | USB Connector | 10104111-0001LF | 10104111-0001LF | SMT
9 | 5 | BJT Transistor | MMBT2222A | TO-236AB-3(SOT23) | SMT
10 | 2 | Interface Bridges | CP2102N | 28-QFN | SMT
11 | 4 | TVS Diode | ESD101-B1-02EL | DFN-2(TSLP-2-20) | SMT
12 | 3 | SCHOTTKY RECTIFIER | SSC54-E3/57T | DO-214AB(DO-214AB) | SMT
13 | 2 | LED DIODE | RED LED | 1206 | SMT
14 | 5 | Push button | Push button - 2 pins | 1206 | SMT
15 | 10 | Amplifier | LM358N | SOP8 | SMT
16 | 5 | Variable Resistor | 100kΩ | 3386P | Through-hole
17 | 5 | Potentiometer | 10kΩ | 3386P | Through-hole